## Sheet1
附件一：交换机与网络线整改服务项目参数与要求
（一） | 商品种类 | 接入层24口交换机
| 数量 | 3
| 单位 | 台
A.1 | 整机标配 | = | 24个10/100/1000Base-T自适应以太网端口，4个万兆SFP+口 MAC地址表 32K
A.2 | 交换容量Gbps | ≥ | 598
A.3 | 包转发率Mpps | ≥ | 216
A.4 | 支持路由及生成树协议 | = | 支持静态路由、RIP、STP/RSTP/MSTP协议
A.5 | QOS功能 | = | 支持L2 ~L4 包过滤功能， 支持入方向和出方向的双向ACL策略，支持基于VLAN下发ACL， 支持SP、WRR、WFQ、SP+WRR、WDRR五种模式，支持WRED
A.6 | ACL访问控制列表 | = | 支持双向ACL，支持端口ACL，支持VLAN ACL
A.7 | 安全管理 | = | 支持用户分级管理和口令保护，支持802.1X认证/集中式MAC地址认证，防止中间人攻击和ARP拒绝服务
A.8 | 链路聚合功能 | = | 支持 IEEE 802.3ad(链路聚合)，并支持跨设备链路聚合；
A.9 | 网络管理功能 | = | 支持 RMON、SNMP V1/V2/V3、NTP VCT 等管理方式；
A.10 | 网络准入管理 | = | 支持 Portal 认证、支持MAC认证、支持IEEE 802.1x；
（二） | 商品种类 | 接入层48口交换机
| 数量 | 7
| 单位 | 台
A.1 | 整机标配 | = | 48个10/100/1000BASE-T自适应以太网端口，4个千兆SFP端口，MAC地址表16K
A.2 | 交换容量Gbps | ≥ | 336
A.3 | 包转发率Mpps | ≥ | 132
A.4 | 支持路由及生成树协议 | = | 支持静态路由、RIP、STP/RSTP/MSTP协议
A.5 | QOS功能 | = | 支持SP、WRR、SP+WRR队列调度算法，支持WRED拥塞避免，支持802.1p、TOS、DSCP、EXP优先级映射
A.6 | ACL访问控制列表 | = | 支持双向ACL，支持端口ACL，支持VLAN ACL
A.7 | 安全控制 | = | 支持ARP防攻击、IP Source Guard、广播风暴抑制、支持端口隔离
A.8 | 链路聚合功能 | = | 支持 IEEE 802.3ad(链路聚合)，并支持跨设备链路聚合；
A.9 | 网络管理功能 | = | 支持 RMON、SNMP V1/V2/V3、SSH/Telnet 等管理方式；
A.10 | 网络准入管理 | = | 支持 Portal 认证、支持MAC认证、支持IEEE 802.1x；
（B） | 配件需求
B.1 | 网络连接所需的冗余多模光纤模块
（三） | 商品种类 | 医院网络线整改服务
整改要求
1、 线路整理一般情况下不能出现斜线，只能垂直、水平；
2、 扎带要选型魔术贴类型；
3、 主机标签采用UL969标准，线缆标签需要牢固材质要好；
4、 标签颜色分类：
a) 铜缆跳线标签
b) 光纤跳线标签
c) 1路电源标签
d) 2路电源标签
5、 确认现有标签的准确性，如不准确，需作修改；
6、 提供每个机柜的标签Excle记录表；
7、 强电弱电走线需要分开左右两边；
8、 网线跳线颜色需要四种颜色进行分类
a) 业务网口-1
b) 业务网口-2
c) 管理网口
d) 其他
9、 整理完成后提供每机柜联线拓扑图；
10、 先完成一个机柜的整理，由客户单位检查是否达标，达标后以该设备为标准完成后续机柜的整理
11、 最终验收以用户的验收为准。
12.未经管理部门同意不允许停网停电施工
13.增容的交换机需要配置部署对应理线器以适应日后增容的网络线路